## Sheet2
仪表电缆连接表
INSTRUMENT CABLE CONNECTION LIST
| 0 | [9 empty] | 2021.11.23
版次 REV. |  | 说明 DESCRIPTION |  |  |  | 编制 PREP'D | 校核 CHK'D |  | 审核 REV'D | 审定 APP'D | 日期 DATE
|  |  |  | 首 页 COVER SHEET |  |  | 工程名称 PROJECT |  | 四川升和药业股份有限公司提取车间涉醇装置自动化改造项目
编制 PREP'D |  |  | 2021.11.23 |  |  |  | 设计项目 SECTION |  | 提取车间
校核 CHK'D |  |  | 2021.11.23 |  |  |  | 设计阶段 STAGE |  | 施工图
审核 REV'D |  |  | 2021.11.23 | 编号 NO. | SH.1EX-2021.DD-09.IN-01SC |  | 版次 REV. | 0 | 共 2 页

## Sheet1
| 陕西思盟节能工程科技有限公司成都分公司 Chengdu Branch of Shaanxi Simeng Energy Conservation Engineering﹠Technology Co.,Ltd. |  |  | 仪表电缆表 | 工程名称 | 四川升和药业股份有限公司提取车间涉醇装置自动化改造项目
Project Name
[5 empty] | 设计项目 | 提取车间 |  |  |  | 设计阶段 | 施工图
[5 empty] | Unit Designed |  |  |  |  | Project Phase
[5 empty] | 项 目 代 号 | SMEC-CD.SH20210917 |  | 版次 | 0 | 图 号 | SH.1EX-2021.DD-09.IN-01SC
[5 empty] | Project No. |  |  | Rev. |  | Drawing No
序号 | 设备名称 | 设备编号 | 电缆号 | 电缆型号及规格 | 保护管长度 |  | 保护管直径 |  |  | 电缆长度 |  | 备注
No. |  |  | CABLE No. | TYPE & SPECIFICATION | LENGTH(m) |  | DIAMETER |  |  | LENGTH(m) |  | REMARKS
1 | 提取液浓缩器 | 1407-1 | PT-14071-01-01C | ZR-IA-DJYPVP-1×2×1.0 | 5 |  | DN20 |  |  | 90
2 |  | 1407-2 | PT-14072-01-01C | ZR-IA-DJYPVP-1×2×1.0 | 5 |  | DN20 |  |  | 90
3 | 水处理液浓缩器 | 1413-1 | PT-14131-01-01C | ZR-IA-DJYPVP-1×2×1.0 | 5 |  | DN20 |  |  | 100
4 |  | 1413-2 | PT-14132-01-01C | ZR-IA-DJYPVP-1×2×1.0 | 5 |  | DN20 |  |  | 100
5 | 水沉液浓缩器 | 1213-5 | PT-12135-01-01C | ZR-IA-DJYPVP-1×2×1.0 | 5 |  | DN20 |  |  | 140
6 |  | 1219-2 | PT-12192-01-01C | ZR-IA-DJYPVP-1×2×1.0 | 5 |  | DN20 |  |  | 160
7 | 精馏塔 | 1505-1 | PT-15051-01-01C | ZR-IA-DJYPVP-1×2×1.0 | 20 |  | DN20 |  |  | 80
8 |  | 1505-2 | PT-15052-01-01C | ZR-IA-DJYPVP-1×2×1.0 | 20 |  | DN20 |  |  | 80
9 |  | 1505-3 | PT-15053-01-01C | ZR-IA-DJYPVP-1×2×1.0 | 20 |  | DN20 |  |  | 80
10 |  | 1505-4 | PT-15054-01-01C | ZR-IA-DJYPVP-1×2×1.0 | 20 |  | DN20 |  |  | 80
11 |  | 1505-5 | PT-15055-01-01C | ZR-IA-DJYPVP-1×2×1.0 | 20 |  | DN20 |  |  | 80
12 |  | 1505-6 | PT-15056-01-01C | ZR-IA-DJYPVP-1×2×1.0 | 20 |  | DN20 |  |  | 80
13 | 提取罐 | 1401-1 | FT-14011-01-01C | ZR-IA-DJYPVP-1×2×1.0 | 5 |  | DN20 |  |  | 95
14 |  | 1401-2 | FT-14012-01-01C | ZR-IA-DJYPVP-1×2×1.0 | 5 |  | DN20 |  |  | 95
15 | 提取液静置贮罐 | 1406-1 | LT-14061-01-01C | ZR-IA-DJYPVP-1×2×1.0 | 5 |  | DN20 |  |  | 90
16 |  | 1406-2 | LT-14062-01-01C | ZR-IA-DJYPVP-1×2×1.0 | 5 |  | DN20 |  |  | 90
17 | 套用乙醇贮罐 | 1501-1 | LT-15011-01-01C | ZR-IA-DJYPVP-1×2×1.0 | 10 |  | DN20 |  |  | 55
18 |  | 1501-2 | LT-15012-01-01C | ZR-IA-DJYPVP-1×2×1.0 | 10 |  | DN20 |  |  | 55
19 | 上塔回收乙醇贮罐 | 1503-1 | LT-15031-01-01C | ZR-IA-DJYPVP-1×2×1.0 | 10 |  | DN20 |  |  | 70
20 |  | 1503-2 | LT-15032-01-01C | ZR-IA-DJYPVP-1×2×1.0 | 10 |  | DN20 |  |  | 70
21 |  | 1503-3 | LT-15033-01-01C | ZR-IA-DJYPVP-1×2×1.0 | 10 |  | DN20 |  |  | 70
22 |  | 1503-4 | LT-15034-01-01C | ZR-IA-DJYPVP-1×2×1.0 | 10 |  | DN20 |  |  | 70
23 |  | 1503-5 | LT-15035-01-01C | ZR-IA-DJYPVP-1×2×1.0 | 10 |  | DN20 |  |  | 70
24 |  | 1503-6 | LT-15036-01-01C | ZR-IA-DJYPVP-1×2×1.0 | 10 |  | DN20 |  |  | 70
25 |  | 1503-7 | LT-15037-01-01C | ZR-IA-DJYPVP-1×2×1.0 | 10 |  | DN20 |  |  | 70
26 |  | 1503-8 | LT-15038-01-01C | ZR-IA-DJYPVP-1×2×1.0 | 10 |  | DN20 |  |  | 70
27 | 成品乙醇贮罐 | 1509-1 | LT-15091-01-01C | ZR-IA-DJYPVP-1×2×1.0 | 10 |  | DN20 |  |  | 60
28 |  | 1509-2 | LT-15092-01-01C | ZR-IA-DJYPVP-1×2×1.0 | 10 |  | DN20 |  |  | 60
29 |  | 1509-3 | LT-15093-01-01C | ZR-IA-DJYPVP-1×2×1.0 | 10 |  | DN20 |  |  | 60
30 |  | 1509-4 | LT-15094-01-01C | ZR-IA-DJYPVP-1×2×1.0 | 10 |  | DN20 |  |  | 60
31 | 乙醇调配罐 | 1511-1 | LT-15111-01-01C | ZR-IA-DJYPVP-1×2×1.0 | 10 |  | DN20 |  |  | 70
32 |  | 1511-2 | LT-15112-01-01C | ZR-IA-DJYPVP-1×2×1.0 | 10 |  | DN20 |  |  | 70
33 |  | 1511-3 | LT-15123-01-01C | ZR-IA-DJYPVP-1×2×1.0 | 10 |  | DN20 |  |  | 70
34 |  | 1511-3 | LT-15124-01-01C | ZR-IA-DJYPVP-1×2×1.0 | 10 |  | DN20 |  |  | 70
35 | 提取罐 | 1401-1 | PT-14011-01-01C | ZR-IA-DJYPVP-1×2×1.0 | 5 |  | DN20 |  |  | 90
36 |  | 1401-2 | PT-14012-01-01C | ZR-IA-DJYPVP-1×2×1.0 | 5 |  | DN20 |  |  | 90
37 | 提取罐 | 1401-1 | XV-14011-01-01C | ZR-IA-DJYPVP-1×4×1.0 | 5 |  | DN20 |  |  | 90
38 |  | 1401-1 | XV-14011-02-01C | ZR-IA-DJYPVP-1×4×1.0 | 5 |  | DN20 |  |  | 90
39 |  | 1401-2 | XV-14012-01-01C | ZR-IA-DJYPVP-1×4×1.0 | 5 |  | DN20 |  |  | 90
40 |  | 1401-2 | XV-14012-02-01C | ZR-IA-DJYPVP-1×4×1.0 | 5 |  | DN20 |  |  | 90
41 | 提取液浓缩器 | 1407-1 | XV-14071-01-01C | ZR-IA-DJYPVP-1×4×1.0 | 5 |  | DN20 |  |  | 90
42 |  | 1407-1 | XV-14071-02-01C | ZR-IA-DJYPVP-1×4×1.0 | 5 |  | DN20 |  |  | 90
43 |  | 1407-1 | XV-14071-03-01C | ZR-IA-DJYPVP-1×4×1.0 | 5 |  | DN20 |  |  | 90
44 |  | 1407-2 | XV-14072-01-01C | ZR-IA-DJYPVP-1×4×1.0 | 5 |  | DN20 |  |  | 90
45 |  | 1407-2 | XV-14072-02-01C | ZR-IA-DJYPVP-1×4×1.0 | 5 |  | DN20 |  |  | 90
46 |  | 1407-2 | XV-14072-03-01C | ZR-IA-DJYPVP-1×4×1.0 | 5 |  | DN20 |  |  | 90
47 | 水处理液浓缩器 | 1413-1 | XV-14131-01-01C | ZR-IA-DJYPVP-1×4×1.0 | 5 |  | DN20 |  |  | 100
48 |  | 1413-1 | XV-14131-02-01C | ZR-IA-DJYPVP-1×4×1.0 | 5 |  | DN20 |  |  | 100
49 |  | 1413-1 | XV-14131-03-01C | ZR-IA-DJYPVP-1×4×1.0 | 5 |  | DN20 |  |  | 100
50 |  | 1413-2 | XV-14132-01-01C | ZR-IA-DJYPVP-1×4×1.0 | 5 |  | DN20 |  |  | 100
51 |  | 1413-2 | XV-14132-02-01C | ZR-IA-DJYPVP-1×4×1.0 | 5 |  | DN20 |  |  | 100
52 |  | 1413-2 | XV-14132-03-01C | ZR-IA-DJYPVP-1×4×1.0 | 5 |  | DN20 |  |  | 100
53 | 水沉液浓缩器 | 1213-5 | XV-12135-01-01C | ZR-IA-DJYPVP-1×4×1.0 | 5 |  | DN20 |  |  | 150
54 |  | 1213-5 | XV-12135-02-01C | ZR-IA-DJYPVP-1×4×1.0 | 5 |  | DN20 |  |  | 150
55 |  | 1213-5 | XV-12135-03-01C | ZR-IA-DJYPVP-1×4×1.0 | 5 |  | DN20 |  |  | 150
56 |  | 1219-2 | XV-12192-01-01C | ZR-IA-DJYPVP-1×4×1.0 | 5 |  | DN20 |  |  | 135
57 |  | 1219-2 | XV-12192-02-01C | ZR-IA-DJYPVP-1×4×1.0 | 5 |  | DN20 |  |  | 135
58 |  | 1219-2 | XV-12192-03-01C | ZR-IA-DJYPVP-1×4×1.0 | 5 |  | DN20 |  |  | 135
59 | 精馏塔 | 1505-1 | XV-15051-01-01C | ZR-IA-DJYPVP-1×4×1.0 | 20 |  | DN20 |  |  | 80
60 |  | 1505-2 | XV-15052-01-01C | ZR-IA-DJYPVP-1×4×1.0 | 20 |  | DN20 |  |  | 80
61 |  | 1505-3 | XV-15053-01-01C | ZR-IA-DJYPVP-1×4×1.0 | 20 |  | DN20 |  |  | 80
62 |  | 1505-4 | XV-15054-01-01C | ZR-IA-DJYPVP-1×4×1.0 | 20 |  | DN20 |  |  | 80
63 |  | 1505-5 | XV-15055-01-01C | ZR-IA-DJYPVP-1×4×1.0 | 20 |  | DN20 |  |  | 80
64 |  | 1505-6 | XV-15056-01-01C | ZR-IA-DJYPVP-1×4×1.0 | 20 |  | DN20 |  |  | 80
65 | 上塔回收乙醇贮罐 | 1503-1 | XV-15031-01-01C | ZR-IA-DJYPVP-1×4×1.0 | 10 |  | DN20 |  |  | 70
66 |  | 1503-2 | XV-15032-01-01C | ZR-IA-DJYPVP-1×4×1.0 | 10 |  | DN20 |  |  | 70
67 |  | 1503-3 | XV-15033-01-01C | ZR-IA-DJYPVP-1×4×1.0 | 10 |  | DN20 |  |  | 70
68 |  | 1503-4 | XV-15034-01-01C | ZR-IA-DJYPVP-1×4×1.0 | 10 |  | DN20 |  |  | 70
69 |  | 1503-5 | XV-15035-01-01C | ZR-IA-DJYPVP-1×4×1.0 | 10 |  | DN20 |  |  | 70
70 |  | 1503-6 | XV-15036-01-01C | ZR-IA-DJYPVP-1×4×1.0 | 10 |  | DN20 |  |  | 70
71 |  | 1503-7 | XV-15037-01-01C | ZR-IA-DJYPVP-1×4×1.0 | 10 |  | DN20 |  |  | 70
72 |  | 1503-8 | XV-15038-01-01C | ZR-IA-DJYPVP-1×4×1.0 | 10 |  | DN20 |  |  | 70
73 | 真空浓缩器 | 108 | PT-108-01-01C | ZR-IA-DJYPVP-1×2×1.0 | 5 |  | DN20 |  |  | 30
74 | 乙醇配置罐 | 105 | LT-105-01-01C | ZR-IA-DJYPVP-1×2×1.0 | 5 |  | DN20 |  |  | 30
75 | 回收乙醇贮罐 | 102a | LT-102a-01-01C | ZR-IA-DJYPVP-1×2×1.0 | 5 |  | DN20 |  |  | 55
76 |  | 102b | LT-102b-01-01C | ZR-IA-DJYPVP-1×2×1.0 | 5 |  | DN20 |  |  | 55
77 |  | 102c | LT-102c-01-01C | ZR-IA-DJYPVP-1×2×1.0 | 5 |  | DN20 |  |  | 55
78 |  | 102d | LT-102d-01-01C | ZR-IA-DJYPVP-1×2×1.0 | 5 |  | DN20 |  |  | 55
79 |  | 102e | LT-102e-01-01C | ZR-IA-DJYPVP-1×2×1.0 | 5 |  | DN20 |  |  | 55
80 | 真空浓缩器 | 108 | LT-108-01-01C | ZR-IA-DJYPVP-1×2×1.0 | 5 |  | DN20 |  |  | 55
81 | 回收乙醇贮罐 | 101 | LT-101-01-01C | ZR-IA-DJYPVP-1×2×1.0 | 5 |  | DN20 |  |  | 55
82 | 真空浓缩器 | 108 | XV-108-01-01C | ZR-IA-DJYPVP-1×4×1.0 | 5 |  | DN20 |  |  | 30
83 | 乙醇配置罐 | 105 | XV-105-01-01C | ZR-IA-DJYPVP-1×4×1.0 | 5 |  | DN20 |  |  | 30
83 | 提取液浓缩器 | 1407-1 | TT-14071-01-01C | ZR-IA-DJYPVP-1×4×1.0 | 5 |  | DN20 |  |  | 90
84 |  | 1407-2 | TT-14072-01-01C | ZR-IA-DJYPVP-1×4×1.0 | 5 |  | DN20 |  |  | 90
83 |  | 1407-1 | TV-14071-01-01C | ZR-IA-DJYPVP-1×4×1.0 | 5 |  | DN20 |  |  | 90
85 |  | 1407-2 | TV-14072-01-01C | ZR-IA-DJYPVP-1×4×1.0 | 5 |  | DN20 |  |  | 90
86 | 精馏塔 | 1505-1 | TV-15051-01-01C | ZR-IA-DJYPVP-1×4×1.0 | 20 |  | DN20 |  |  | 80
87 |  | 1505-2 | TV-15052-01-01C | ZR-IA-DJYPVP-1×4×1.0 | 20 |  | DN20 |  |  | 80
88 |  | 1505-3 | TV-15053-01-01C | ZR-IA-DJYPVP-1×4×1.0 | 20 |  | DN20 |  |  | 80
89 |  | 1505-4 | TV-15054-01-01C | ZR-IA-DJYPVP-1×4×1.0 | 20 |  | DN20 |  |  | 80
90 |  | 1505-5 | TV-15055-01-01C | ZR-IA-DJYPVP-1×4×1.0 | 20 |  | DN20 |  |  | 80
91 |  | 1505-6 | TV-15056-01-01C | ZR-IA-DJYPVP-1×4×1.0 | 20 |  | DN20 |  |  | 80
92 |  | 1505-1 | LT-15051-01-01C | ZR-IA-DJYPVP-1×2×1.0 | 20 |  | DN20 |  |  | 80
93 |  | 1505-2 | LT-15052-01-01C | ZR-IA-DJYPVP-1×2×1.0 | 20 |  | DN20 |  |  | 80
94 |  | 1505-3 | LT-15053-01-01C | ZR-IA-DJYPVP-1×2×1.0 | 20 |  | DN20 |  |  | 80
95 |  | 1505-4 | LT-15054-01-01C | ZR-IA-DJYPVP-1×2×1.0 | 20 |  | DN20 |  |  | 80
96 |  | 1505-5 | LT-15055-01-01C | ZR-IA-DJYPVP-1×2×1.0 | 20 |  | DN20 |  |  | 80
97 |  | 1505-6 | LT-15056-01-01C | ZR-IA-DJYPVP-1×2×1.0 | 20 |  | DN20 |  |  | 80
98 | 真空浓缩器 | 108 | XV-108-02-01C | ZR-IA-DJYPVP-1×4×1.0 | 5 |  | DN20 |  |  | 30
99 |  | 108 | XV-108-03-01C | ZR-IA-DJYPVP-1×4×1.0 | 5 |  | DN20 |  |  | 30
100 |  | 108 | TT-108-01-01C | ZR-IA-DJYPVP-1×4×1.0 | 5 |  | DN20 |  |  | 30
101 |  | 108 | TV-108-01-01C | ZR-IA-DJYPVP-1×4×1.0 | 5 |  | DN20 |  |  | 30
102 | 提取罐 | 1401-1 | PT-14011-02-01C | ZR-IA-DJYPVP-1×2×1.0 | 5 |  | DN20 |  |  | 90
103 |  | 1401-2 | PT-14012-02-01C | ZR-IA-DJYPVP-1×2×1.0 | 5 |  | DN20 |  |  | 90
104 | 提取罐 | 1401-1 | PV-14011-01-01C | ZR-IA-DJYPVP-1×2×1.0 | 5 |  | DN20 |  |  | 90
105 |  | 1401-2 | PV-14012-01-01C | ZR-IA-DJYPVP-1×2×1.0 | 5 |  | DN20 |  |  | 90
106 | 水处理液浓缩器 | 1413-1 | TT-14131-01-01C | ZR-IA-DJYPVP-1×4×1.0 | 5 |  | DN20 |  |  | 100
107 |  | 1413-2 | TT-14132-01-01C | ZR-IA-DJYPVP-1×4×1.0 | 5 |  | DN20 |  |  | 100
108 |  | 1413-1 | TV-14131-01-01C | ZR-IA-DJYPVP-1×4×1.0 | 5 |  | DN20 |  |  | 100
109 |  | 1413-2 | TV-14132-01-01C | ZR-IA-DJYPVP-1×4×1.0 | 5 |  | DN20 |  |  | 100
110 | 水沉液浓缩器 | 1219-2 | TT-12192-01-01C | ZR-IA-DJYPVP-1×4×1.0 | 5 |  | DN20 |  |  | 135
111 |  | 1219-2 | TV-12192-01-01C | ZR-IA-DJYPVP-1×4×1.0 | 5 |  | DN20 |  |  | 135
112 | 水沉液浓缩器 | 1213-5 | TT-12135-01-01C | ZR-IA-DJYPVP-1×4×1.0 | 5 |  | DN20 |  |  | 135
113 |  | 1213-5 | TV-12135-01-01C | ZR-IA-DJYPVP-1×4×1.0 | 5 |  | DN20 |  |  | 135
83 | 报警指示灯 | Light-01 | Light-01-01C | ZR-IA-DJYPVP-1×2×1.0 | 5 |  | DN20 |  |  | 90
114 |  | Light-02 | Light--02-01C | ZR-IA-DJYPVP-1×2×1.0 | 5 |  | DN20 |  |  | 90
115 |  | Light-03 | Light--03-01C | ZR-IA-DJYPVP-1×2×1.0 | 5 |  | DN20 |  |  | 100
116 |  | Light-04 | Light--04-01C | ZR-IA-DJYPVP-1×2×1.0 | 5 |  | DN20 |  |  | 135
117 |  | Light-05 | Light--05-01C | ZR-IA-DJYPVP-1×2×1.0 | 5 |  | DN20 |  |  | 135
118 |  | Light-06 | Light--06-01C | ZR-IA-DJYPVP-1×2×1.0 | 5 |  | DN20 |  |  | 70
119 |  | Light-07 | Light--07-01C | ZR-IA-DJYPVP-1×2×1.0 | 5 |  | DN20 |  |  | 70
120 |  | Light-08 | Light--08-01C | ZR-IA-DJYPVP-1×2×1.0 | 5 |  | DN20 |  |  | 30